## Metingen
Kalibratie flow-through machine
900 RPM |  |  | =C5-B5 |  | =D5/(E5/60)
Bekerglas | Gewicht voor (g) | Gewicht na (g) | Verschil | Tijd (s) | Snelheid (ml/min)
A | 195.08 | 373.995 | 178.915 | 1380 | 7.7789 | RPM | Gemiddelde snelheid
B | 184.375 | 316.558 | 132.183 | 1380 | 5.7471 | 900 | 6.6016
C | 180.91 | 354.189 | 173.279 | 1380 | 7.5339 | 700 | 5.2402
D | 183.042 | 301.703 | 118.661 | 1380 | 5.1592 | 500 | 3.716
E | 176.015 | 349.576 | 173.561 | 1380 | 7.5461 | 300 | 2.313
F | 177.225 | 302.885 | 125.66 | 1380 | 5.4635 | 100 | 0.76854
G | 171.155 | 296.491 | 125.336 | 1380 | 5.4494
H | 175.371 | 362.464 | 187.093 | 1380 | 8.1345
700 RPM
Bekerglas | Gewicht voor (g) | Gewicht na (g) | Verschil | Tijd (s) | Snelheid (ml/min)
A | 96.768 | 325.403 | 228.635 | 2253 | 6.0888
B | 125.417 | 298.011 | 172.594 | 2253 | 4.5964
C | 113.384 | 336.483 | 223.099 | 2253 | 5.9414
D | 103.304 | 258.091 | 154.787 | 2253 | 4.1222
E | 122.39 | 345.865 | 223.475 | 2253 | 5.9514
F | 109.226 | 273.18 | 163.954 | 2253 | 4.3663
G | 125.411 | 291.031 | 165.62 | 2253 | 4.4107
H | 101.253 | 343.251 | 241.998 | 2253 | 6.4447
500 RPM
Bekerglas | Gewicht voor (g) | Gewicht na (g) | Verschil | Tijd (s) | Snelheid (ml/min)
A | 96.768 | 239.788 | 143.02 | 1975 | 4.3449
B | 125.417 | 233.005 | 107.588 | 1975 | 3.2685
C | 113.384 | 251.906 | 138.522 | 1975 | 4.2083
D | 103.304 | 198.394 | 95.09 | 1975 | 2.8888
E | 122.39 | 260.725 | 138.335 | 1975 | 4.2026
F | 109.226 | 210.653 | 101.427 | 1975 | 3.0813
G | 125.411 | 228.912 | 103.501 | 1975 | 3.1443
H | 101.253 | 252.311 | 151.058 | 1975 | 4.5891
300 RPM
Bekerglas | Gewicht voor (g) | Gewicht na (g) | Verschil | Tijd (s) | Snelheid (ml/min)
A | 96.768 | 219.77 | 123.002 | 2728 | 2.7053
B | 125.417 | 217.725 | 92.308 | 2728 | 2.0302
C | 113.384 | 232.282 | 118.898 | 2728 | 2.6151
D | 103.304 | 185.611 | 82.307 | 2728 | 1.8103
E | 122.39 | 241.063 | 118.673 | 2728 | 2.6101
F | 109.226 | 196.487 | 87.261 | 2728 | 1.9192
G | 125.411 | 214.651 | 89.24 | 2728 | 1.9628
H | 101.253 | 230.877 | 129.624 | 2728 | 2.851
100 RPM
Bekerglas | Gewicht voor (g) | Gewicht na (g) | Verschil | Tijd (s) | Snelheid (ml/min)
A | 96.768 | 152.249 | 55.481 | 3720 | 0.89485
B | 125.417 | 167.245 | 41.828 | 3720 | 0.67465
C | 113.384 | 167.307 | 53.923 | 3720 | 0.86973
D | 103.304 | 140.754 | 37.45 | 3720 | 0.60403
E | 122.39 | 176.205 | 53.815 | 3720 | 0.86798
F | 109.226 | 148.885 | 39.659 | 3720 | 0.63966
G | 125.411 | 165.941 | 40.53 | 3720 | 0.65371
H | 101.253 | 159.761 | 58.508 | 3720 | 0.94368

## Meta
Het kalibreren was begonnen met de pomp op 900RPM. Toen de pomp werd aangezet was het meteen te zien dat niet elk bekerglas tegelijkertijd water ontving, het water liep sneller door sommige slangen dan door andere.
Bij volgende metingen waren de slangen al gevuld met water voordat de pomp werd aangezet.
Voor elke meting is dezelfde slang in hetzelfde bekerglas gegaan.
De verschillen tussen verschillende bekerglazen is erg hoog, de verwachting is dat ze allemaal gelijk zouden zijn.
Foto rechts voor het geval dat de specifieke klem een verschil maakt.